## Sheet1
Signal	PinFMC	TagFMC	PinFPGA	TagFPGA	BankFPGA	Observaciones Placa A/D	ObsCIAA
D_A1-	D9	LA01_N_CC	AD13	IO_L12N_T1_MRCC_12	BANK_12	datos
D_A1+	D8	LA01_P_CC	AC13	IO_L12P_T1_MRCC_12	BANK_12	datos
D_A2-	C11	LA06_N	AD10	IO_L7N_T1_12	BANK_12	datos
D_A2+	C10	LA06_P	AE10	IO_L7P_T1_12	BANK_12	datos
D_B1-	H8	LA02_N	AA10	IO_L3N_T0_DQS_12	BANK_12	datos
D_B1+	H7	LA02_P	Y10	IO_L3P_T0_DQS_12	BANK_12	datos
D_B2-	G10	LA03_N	AB10	IO_L4N_T0_12	BANK_12	datos
D_B2+	G9	LA03_P	AB11	IO_L4P_T0_12	BANK_12	datos
D_C1-	H11	LA04_N	Y11	IO_L1N_T0_12	BANK_12	datos
D_C1+	H10	LA04_P	Y12	IO_L1P_T0_12	BANK_12	datos
D_C2-	H14	LA07_N	Y13	IO_L5N_T0_12	BANK_12	datos
D_C2+	H13	LA07_P	W13	IO_L5P_T0_12	BANK_12	datos
D_D1-	G16	LA12_N	W15	IO_L24N_T3_12	BANK_12	datos
D_D1+	G15	LA12_P	W16	IO_L24P_T3_12	BANK_12	datos
D_D2-	H17	LA11_N	AA17	IO_L19N_T3_VREF_12	BANK_12	datos
D_D2+	H16	LA11_P	Y17	IO_L19P_T3_12	BANK_12	datos
D_E1-	D18	LA13_N	AF12	IO_L8N_T1_12	BANK_12	datos
D_E1+	D17	LA13_P	AE12	IO_L8P_T1_12	BANK_12	datos
D_E2-	H23	LA19_N	Y15	IO_L23N_T3_12	BANK_12	datos
D_E2+	H22	LA19_P	Y16	IO_L23P_T3_12	BANK_12	datos
D_F1-	C19	LA14_N	AF13	IO_L10N_T1_12	BANK_12	datos
D_F1+	C18	LA14_P	AE13	IO_L10P_T1_12	BANK_12	datos
D_G1-	G13	LA08_N	AA12	IO_L6N_T0_VREF_12	BANK_12	datos
D_G1+	G12	LA08_P	AA13	IO_L6P_T0_12	BANK_12	datos
D_G2-	C15	LA10_N	AA14	IO_L22N_T3_12	BANK_12	datos
D_G2+	C14	LA10_P	AA15	IO_L22P_T3_12	BANK_12	datos
D_H1-	D15	LA09_N	AC11	IO_L2N_T0_12	BANK_12	datos
D_H1+	D14	LA09_P	AB12	IO_L2P_T0_12	BANK_12	datos
DCO2-	G7	LA00_N_CC	AD11	IO_L11N_T1_SRCC_12	BANK_12	clock salida	FMC CC type
DCO2+	G6	LA00_P_CC	AC12	IO_L11P_T1_SRCC_12	BANK_12	clock salida	FMC CC type
FCO2-	D12	LA05_N	AF10	IO_L9N_T1_DQS_12	BANK_12	frame salida
FCO2+	D11	LA05_P	AE11	IO_L9P_T1_DQS_12	BANK_12	frame salida
FPGA_CSB1	G21	LA20_P	AF15	IO_L16P_T2_12	BANK_12	config bancos 1, 2 usando SPI
FPGA_CSB2	G22	LA20_N	AF14	IO_L16N_T2_12	BANK_12	config bancos 1, 2 usando SPI
D_F2-	C23	LA18_N_CC	AC24	IO_L12N_T1_MRCC_13	BANK_13	datos	FMC CC type
D_F2+	C22	LA18_P_CC	AC23	IO_L12P_T1_MRCC_13	BANK_13	datos	FMC CC type
D_H2-	H20	LA15_N	W19	IO_L23N_T3_13	BANK_13	datos
D_H2+	H19	LA15_P	W18	IO_L23P_T3_13	BANK_13	datos
DCO1-	D21	LA17_N_CC	AD21	IO_L13N_T2_MRCC_13	BANK_13	clock salida	FMC CC type
DCO1+	D20	LA17_P_CC	AD20	IO_L13P_T2_MRCC_13	BANK_13	clock salida	FMC CC type
FCO1-	G19	LA16_N	AA18	IO_L24N_T3_13	BANK_13	frame salida
FCO1+	G18	LA16_P	Y18	IO_L24P_T3_13	BANK_13	frame salida
FPGA_SCLK	H26	LA21_N	AE21	IO_L16N_T2_13	BANK_13	config bancos 1, 2 usando SPI
FPGA_SDIO	H25	LA21_P	AE20	IO_L16P_T2_13	BANK_13	config bancos 1, 2 usando SPI
BRD_I_D_SCL	C30	SCL	D23	PS_MIO14_500	BANK_500	Identificación de la placa (pag4 sch)	Bank con PWR 3.3V
BRD_I_D_SDA_B	C31	SDA	C24	PS_MIO15_500	BANK_500	Identificación de la placa (pag4 sch)	Bank con PWR 3.3V
3.3V_C2M_EEPROM	D32	3P3VAUX				Identificación de la placa (pag4 sch)	conectado a 3.3V (p13 sch)
C2M_12V	C35	12P0V					X (p13 sch)
C2M_12V	C37	12POV					X (p13 sch)
C2M_3P3V	D36	3P3V				pag2 sch	conectado a 3.3V (p13 sch)
C2M_3P3V	D38	3P3V				pag2 sch	conectado a 3.3V (p13 sch)
C2M_3P3V	D39	3P3V				pag2 sch	conectado a 3.3V (p13 sch)
C2M_3P3V	C39	3P3V				pag2 sch	conectado a 3.3V (p13 sch)
GA0	C34	GA0				Identificación de la placa (pag4 sch)	GND (p7 sch)
GA1	D35	GA1				Identificación de la placa (pag4 sch)	GND (p7 sch)
TDO_TDI	D30	TDI				puenteado
TDO_TDI	D31	TDO				puenteado
FMC_PRSNT	H20	PRSNT_M2C_L	AF19	IO_L15P_T2_DQS_13	BANK_13	GND	pull up to VCCO_HR